## EFC39
EFC39 Pin Diyagramı
Kablo | Özellikleri | Arduino | Açıklamalar | Süpürgeler için tek sürücü pinleri
A1 | PWM_Output_1 | 13 | Süpürgelerin PWM ile sürülen hız pini | Palet sol pinleri
A2 | PWM_Output_2 | 12 | Süpürgelerin İleri Hareket pini | Palet sağ pinleri
A3 | PWM_Output_3 | 11 | Süpürgelerin Dur pini | Su aç kapat
A4 | PWM_Output_4 | 10 | Süpürgelerin Geri Hareket pini | Boş pinler
A5 | PWM_Output_5 | 9 | Palet sol İleri Hareket pini | UART pinleri
A6 | PWM_Output_6 | 8 | Palet sol Dur pini | Encoder sol pinleri
A7 | Sensor Supply | _ | Joystickler ortak +5V besleme | Encoder sağ pinleri
A8 | PWM_Output_7 | 7 | Palet sol Geri Hareket pini | Kumanda pinleri
A9 | PWM_Output_8 | 6 | Palet sağ İleri Hareket pini
A10 | PWM_Output_9 | 4 | Palet sağ Dur pini
A11 | PWM_Output_10 | 3 | Palet sağ Geri Hareket pini
A12 | PWM_Output_11 | 2
A13 | PWM_Output_12 | 5 | Su aç kapat
B1 | GND | _ | Eksi besleme Aküden
B2 | Analog_Input_1 | A0 | Batarya Sıcaklık No
B3 | Analog_Input_2 | A1 | Batarya Voltaj No
B4 | Analog_Input_3 | A2 | Sensör Ön
B5 | Analog_Input_4 | A3 | Sensör Arka
B6 | Analog_Input_5 | A8 | Sensör Sağ
B7 | Analog_Input_6 | A9 | Sensör Sol
B8 | Analog_Input_7 | A10
B9 | Analog_Input_8 | A11
B10 | Analog_Input_9 | A12
B11 | Analog_Input_10 | A13
B12 | VDD_System | _ | Kontrol Kartı + Besleme
B13 | GND | _ | Eksi besleme Aküden
C1 | OUTPUT_SUPPLY_1 | _ | Çıkışların + Beslemesi(1.grup)
C2 | Digital_Input_1 | 49 | Süpürge 1 Hata pini
C3 | Digital_Input_2 | 47 | Palet sol Hata pini
C4 | Digital_Input_3 | 43 | Palet sağ Hata pini
C5 | Digital_Input_4 | 48 | Süpürge 2 Hata pini
C6 | Programming_Reset | _ | Yazılım Güncellerken kullanılacak.
C7 | Analogical_Output_1 | 45 (PWM) | Palet sol Hız çıkışı
C8 | Analogical_Output_2 | 46 (PWM) | Palet sağ Hız çıkışı
C9 | CAN0_H | _ | Kumanda alıcısı Can H
C10 | CAN0_L | _ | Kumanda alıcısı Can L
C11 | UART_TX | 1 | Bilgisayar Bağlantısı Tx sinyali
C12 | UART_RX | 0 | Bilgisayar Bağlantısı Rx sinyali
C13 | OUTPUT_SUPPLY_2 | _ | Çıkışların + Beslemesi(2.grup)

## Klemens
Klemens Diyagramı
Klemens No | Kablo | Terminal 1 | Terminal 2 | Sürücü Bağlantı Klemensi |  | Encoder Pinleri | Su Valf Soketi
K1 | 4.0 mm | (+ 24 V Akü)
K2 | 2.0 mm | V++ (Sürücü Sağ) | V++ (Sürücü Sol)
K3 | 2.0 mm | V++ (Sürücü Süpürge 2) | V++ (Sürücü Süpürge 1)
K4 | 2.0 mm | C13 (İşlemci) | 1 (Valf)
K5 | 2.0 mm | C1 (İşlemci) | B12 (İşlemci)
K6 | 2.0 mm | V++ (Danfoss Kumanda) | Batarya Sıcaklık Com
K7 | 2.0 mm | Batarya Voltaj Com | Sensör Ön V++
K8 | 2.0 mm | Sensör Arka V++ | Sensör Sağ V++
| 2.0 mm | Sensör Sol V++
K9 | 4.0 mm | (GND Akü)
K10 | 2.0 mm | GND (Sürücü Sağ) | GND (Sürücü Sol)
K11 | 2.0 mm | GND (Sürücü Süpürge 2) | GND (Sürücü Süpürge 1)
K12 | 2.0 mm | GND (Valf) | B1 (İşlemci)
K13 | 2.0 mm | GND (Danfoss Kumanda) | B13 (İşlemci)
K14 | 2.0 mm | Sensör Ön Gnd | Sensör Arka Gnd | Klemens Boyutları |  | Motor Bağlantı Klemensi
K15 | 2.0 mm | Sensör Sağ Gnd | Sensör Sol Gnd
K16 | 2.0 mm
K17 | 2.0 mm | A7 (İşlemci) | V++ (Moonmach Alıcı)
K18 | 2.0 mm | A13 (İşlemci) | 2 (Valf)
K19 | 2.0 mm | A1 (İşlemci) | IN (Sürücü Süpürge 1Hız)
K20 | 2.0 mm |  | IN (Sürücü Süpürge 2 Hız)
K21 | 2.0 mm | A2 (İşlemci) | << (Sürücü Süpürge 1)
K22 | 2.0 mm |  | << (Sürücü Süpürge 2 )
K23 | 2.0 mm | A3 (İşlemci) | ¦¦ (Sürücü Süpürge 1 )
K24 | 2.0 mm |  | ¦¦ (Sürücü Süpürge 2 )
K25 | 2.0 mm | A4 (İşlemci) | >> (Sürücü Süpürge 1 )
K26 | 2.0 mm |  | >> (Sürücü Süpürge 2 )
K27 | 2.0 mm | C7 (İşlemci) | IN (Sürücü Sol)
K28 | 2.0 mm | A5 (İşlemci) | << (Sürücü Sol)
K29 | 2.0 mm | A6 (İşlemci) | ¦¦ (Sürücü Sol) | Bağlantı Açıklaması |  | Klemens Atlaması
K30 | 2.0 mm | A8 (İşlemci) | >> (Sürücü Sol) |  | (GND)
K31 | 2.0 mm | C8 (İşlemci) | IN (Sürücü Sağ) |  | (+ 5 V)
K32 | 2.0 mm | A9 (İşlemci) | << (Sürücü Sağ) |  | (+ 24 V)
K33 | 2.0 mm | A10 (İşlemci) | ¦¦ (Sürücü Sağ) |  | İşlemci Çıkış
K34 | 2.0 mm | A11 (İşlemci) | >> (Sürücü Sağ) |  | İşlemci Giriş
K35 | 2.0 mm |  | C6 (işlemci) |  | Can H
K36 | 2.0 mm | Batarya Sıcaklık No | A0 (işlemci) |  | Can L
K37 | 2.0 mm | Batarya Voltaj No | A1 (işlemci) |  | Reset
K38 | 2.0 mm | Sensör Ön Sinyal | A2 (işlemci)
K39 | 2.0 mm | Sensör Arka Sinyal | A3(işlemci)
K40 | 2.0 mm | Sensör Sağ Sinyal | A8 (işlemci)
K41 | 2.0 mm | Sensör Sol Sinyal | A9 (işlemci)
K42 | 2.0 mm | OUT (Sürücü Süpürge 1) | C2 (işlemci)
K43 | 2.0 mm | OUT (Sürücü Süpürge 2) | C5 (işlemci)
K44 | 2.0 mm | OUT (Sürücü Sol) | C3 (işlemci)
K45 | 2.0 mm | OUT (Sürücü Sağ) | C4 (işlemci)
K46 | 2.0 mm | C9 (İşlemci) | Can H (Kumanda)
K47 | 2.0 mm | C10 (İşlemci) | Can L (Kumanda)